## 종합 정보
(1) 사업장 기본 정보
사업장명
업종
담당자명
담당부서
직급
내선번호
전자메일
기준연도 매출액(원)
(2) 기준연도 온실가스 배출량 종합 (단위 : tCO₂eq)
Scope 1 | 고정연소 | 0
| 이동연소 | 0
| 공정배출 | 0
| 폐기물 소각 | 0
| 소계 | 0
Scope 2 | 전력 사용시설 | 0
| 열/스팀 사용시설 | 0
| 소계 | 0
합계 (tCO₂eq) |  | 0
(참고) 매출액 기준 원단위 (tCO₂eq/억원) |  | #DIV/0!

## 기준연도 활동자료 입력
기준연도 온실가스 배출량 산정을 위한 입력 Sheet
구분 |  |  | 배출원 정보 |  |  |  | 에너지원별 사용량 입력 (단위에 맞게 입력해주세요!!) | [12 empty] | CO₂ 배출량 (tCO₂) | [12 empty] | CH₄ 배출량 (tCH₄) | [12 empty] | N₂O 배출량 (tN₂O)
|  |  | 배출시설명 | 연료명 | - | 단위 | 1월 | 2월 | 3월 | 4월 | 5월 | 6월 | 7월 | 8월 | 9월 | 10월 | 11월 | 12월 | 합계 | 1월 | 2월 | 3월 | 4월 | 5월 | 6월 | 7월 | 8월 | 9월 | 10월 | 11월 | 12월 | 합계 | 1월 | 2월 | 3월 | 4월 | 5월 | 6월 | 7월 | 8월 | 9월 | 10월 | 11월 | 12월 | 합계 | 1월 | 2월 | 3월 | 4월 | 5월 | 6월 | 7월 | 8월 | 9월 | 10월 | 11월 | 12월 | 합계
입력 구분 |  |  | 수기 입력 | 목록 선택 | 수기 입력 또는 목록 | 자동 표출 | 수기 입력 | 수기 입력 | 수기 입력 | 수기 입력 | 수기 입력 | 수기 입력 | 수기 입력 | 수기 입력 | 수기 입력 | 수기 입력 | 수기 입력 | 수기 입력 | 자동 계산 | 자동 계산 | 자동 계산 | 자동 계산 | 자동 계산 | 자동 계산 | 자동 계산 | 자동 계산 | 자동 계산 | 자동 계산 | 자동 계산 | 자동 계산 | 자동 계산 | 자동 계산 | 자동 계산 | 자동 계산 | 자동 계산 | 자동 계산 | 자동 계산 | 자동 계산 | 자동 계산 | 자동 계산 | 자동 계산 | 자동 계산 | 자동 계산 | 자동 계산 | 자동 계산 | 자동 계산 | 자동 계산 | 자동 계산 | 자동 계산 | 자동 계산 | 자동 계산 | 자동 계산 | 자동 계산 | 자동 계산 | 자동 계산 | 자동 계산 | 자동 계산 | 자동 계산
Scope 1 (직접 배출) | 고정연소 | [17 empty] | 0 | [12 empty] | 0 | [12 empty] | 0 | [12 empty] | 0
[19 empty] | 0 | [12 empty] | 0 | [12 empty] | 0 | [12 empty] | 0
[19 empty] | 0 | [12 empty] | 0 | [12 empty] | 0 | [12 empty] | 0
[19 empty] | 0 | [12 empty] | 0 | [12 empty] | 0 | [12 empty] | 0
[19 empty] | 0 | [12 empty] | 0 | [12 empty] | 0 | [12 empty] | 0
[19 empty] | 0 | [12 empty] | 0 | [12 empty] | 0 | [12 empty] | 0
[19 empty] | 0 | [12 empty] | 0 | [12 empty] | 0 | [12 empty] | 0
[19 empty] | 0 | [12 empty] | 0 | [12 empty] | 0 | [12 empty] | 0
[19 empty] | 0 | [12 empty] | 0 | [12 empty] | 0 | [12 empty] | 0
[19 empty] | 0 | [12 empty] | 0 | [12 empty] | 0 | [12 empty] | 0
| 이동연소 | [17 empty] | 0 | [12 empty] | 0 | [12 empty] | 0 | [12 empty] | 0
[19 empty] | 0 | [12 empty] | 0 | [12 empty] | 0 | [12 empty] | 0
[19 empty] | 0 | [12 empty] | 0 | [12 empty] | 0 | [12 empty] | 0
[19 empty] | 0 | [12 empty] | 0 | [12 empty] | 0 | [12 empty] | 0
[19 empty] | 0 | [12 empty] | 0 | [12 empty] | 0 | [12 empty] | 0
[19 empty] | 0 | [12 empty] | 0 | [12 empty] | 0 | [12 empty] | 0
[19 empty] | 0 | [12 empty] | 0 | [12 empty] | 0 | [12 empty] | 0
[19 empty] | 0 | [12 empty] | 0 | [12 empty] | 0 | [12 empty] | 0
[19 empty] | 0 | [12 empty] | 0 | [12 empty] | 0 | [12 empty] | 0
[19 empty] | 0 | [12 empty] | 0 | [12 empty] | 0 | [12 empty] | 0
| 폐기물 소각 | 배출원 정보 |  |  |  |  | 에너지원별 사용량 입력 (단위에 맞게 입력해주세요!!) 1월: 에너지원별 사용량 입력 (단위에 맞게 입력해주세요!!) |  | CO₂ 배출량 (tCO₂) | [12 empty] | CH₄ 배출량 (tCH₄) | [12 empty] | N₂O 배출량 (tN₂O)
|  | 성상 | 소각로명 | 폐기물 분류 | 폐기물 세부 구분 | 단위 | 1월 | 2월 | 3월 | 4월 | 5월 | 6월 | 7월 | 8월 | 9월 | 10월 | 11월 | 12월 | 합계 | 1월 | 2월 | 3월 | 4월 | 5월 | 6월 | 7월 | 8월 | 9월 | 10월 | 11월 | 12월 | 합계 | 1월 | 2월 | 3월 | 4월 | 5월 | 6월 | 7월 | 8월 | 9월 | 10월 | 11월 | 12월 | 합계 | 1월 | 2월 | 3월 | 4월 | 5월 | 6월 | 7월 | 8월 | 9월 | 10월 | 11월 | 12월 | 합계
|  | 고상 | [16 empty] | 0 | [12 empty] | 0 | [12 empty] | 0 | [12 empty] | 0
[19 empty] | 0 | [12 empty] | 0 | [12 empty] | 0 | [12 empty] | 0
[19 empty] | 0 | [12 empty] | 0 | [12 empty] | 0 | [12 empty] | 0
[19 empty] | 0 | [12 empty] | 0 | [12 empty] | 0 | [12 empty] | 0
[19 empty] | 0 | [12 empty] | 0 | [12 empty] | 0 | [12 empty] | 0
[19 empty] | 0 | [12 empty] | 0 | [12 empty] | 0 | [12 empty] | 0
|  | 액상 | [16 empty] | 0 | [12 empty] | 0 | [12 empty] | 0 | [12 empty] | 0
[19 empty] | 0 | [12 empty] | 0 | [12 empty] | 0 | [12 empty] | 0
|  | 기상 | [16 empty] | 0 | [12 empty] | 0 | [12 empty] | 0 | [12 empty] | 0
[19 empty] | 0 | [12 empty] | 0 | [12 empty] | 0 | [12 empty] | 0
| 공정배출 |  | 품목/시설 정보 |  |  |  | 에너지원별 사용량 입력 (단위에 맞게 입력해주세요!!) 1월: 공정별 생산량 또는 사용량 입력 (단위에 맞게 입력해주세요!!) |  | CO₂ 배출량 (tCO₂) | [12 empty] | CH₄ 배출량 (tCH₄) | [12 empty] | N₂O 배출량 (tN₂O)
|  |  | 공정 구분 | 세부 구분 | 계산 인자 | 단위 | 1월 | 2월 | 3월 | 4월 | 5월 | 6월 | 7월 | 8월 | 9월 | 10월 | 11월 | 12월 | 합계 | 1월 | 2월 | 3월 | 4월 | 5월 | 6월 | 7월 | 8월 | 9월 | 10월 | 11월 | 12월 | 합계 | 1월 | 2월 | 3월 | 4월 | 5월 | 6월 | 7월 | 8월 | 9월 | 10월 | 11월 | 12월 | 합계 | 1월 | 2월 | 3월 | 4월 | 5월 | 6월 | 7월 | 8월 | 9월 | 10월 | 11월 | 12월 | 합계
[19 empty] | 0 | [12 empty] | 0 | [12 empty] | 0 | [12 empty] | 0
[19 empty] | 0 | [12 empty] | 0 | [12 empty] | 0 | [12 empty] | 0
[19 empty] | 0 | [12 empty] | 0 | [12 empty] | 0 | [12 empty] | 0
[19 empty] | 0 | [12 empty] | 0 | [12 empty] | 0 | [12 empty] | 0
[19 empty] | 0 | [12 empty] | 0 | [12 empty] | 0 | [12 empty] | 0
[19 empty] | 0 | [12 empty] | 0 | [12 empty] | 0 | [12 empty] | 0
[19 empty] | 0 | [12 empty] | 0 | [12 empty] | 0 | [12 empty] | 0
[19 empty] | 0 | [12 empty] | 0 | [12 empty] | 0 | [12 empty] | 0
[19 empty] | 0 | [12 empty] | 0 | [12 empty] | 0 | [12 empty] | 0
[19 empty] | 0 | [12 empty] | 0 | [12 empty] | 0 | [12 empty] | 0
Scope 2 (간접 배출) | 전력 사용시설 |  | 배출원 정보 |  |  |  | 공정별 생산량 또는 사용량 입력 (단위에 맞게 입력해주세요!!) 1월: 전기, 스팀 사용량 입력 (단위에 맞게 입력해주세요!!) |  | CO₂ 배출량 (tCO₂) | [12 empty] | CH₄ 배출량 (tCH₄) | [12 empty] | N₂O 배출량 (tN₂O)
|  |  | 배출시설명 | 연료명 | - | 단위 | 1월 | 2월 | 3월 | 4월 | 5월 | 6월 | 7월 | 8월 | 9월 | 10월 | 11월 | 12월 | 합계 | 1월 | 2월 | 3월 | 4월 | 5월 | 6월 | 7월 | 8월 | 9월 | 10월 | 11월 | 12월 | 합계 | 1월 | 2월 | 3월 | 4월 | 5월 | 6월 | 7월 | 8월 | 9월 | 10월 | 11월 | 12월 | 합계 | 1월 | 2월 | 3월 | 4월 | 5월 | 6월 | 7월 | 8월 | 9월 | 10월 | 11월 | 12월 | 합계
[19 empty] | 0 | [12 empty] | 0 | [12 empty] | 0 | [12 empty] | 0
[19 empty] | 0 | [12 empty] | 0 | [12 empty] | 0 | [12 empty] | 0
[19 empty] | 0 | [12 empty] | 0 | [12 empty] | 0 | [12 empty] | 0
[19 empty] | 0 | [12 empty] | 0 | [12 empty] | 0 | [12 empty] | 0
[19 empty] | 0 | [12 empty] | 0 | [12 empty] | 0 | [12 empty] | 0
[19 empty] | 0 | [12 empty] | 0 | [12 empty] | 0 | [12 empty] | 0
[19 empty] | 0 | [12 empty] | 0 | [12 empty] | 0 | [12 empty] | 0
[19 empty] | 0 | [12 empty] | 0 | [12 empty] | 0 | [12 empty] | 0
[19 empty] | 0 | [12 empty] | 0 | [12 empty] | 0 | [12 empty] | 0
[19 empty] | 0 | [12 empty] | 0 | [12 empty] | 0 | [12 empty] | 0
| 열/스팀 사용시설 | [17 empty] | 0 | [12 empty] | 0 | [12 empty] | 0 | [12 empty] | 0
[19 empty] | 0 | [12 empty] | 0 | [12 empty] | 0 | [12 empty] | 0
[19 empty] | 0 | [12 empty] | 0 | [12 empty] | 0 | [12 empty] | 0
[19 empty] | 0 | [12 empty] | 0 | [12 empty] | 0 | [12 empty] | 0
[19 empty] | 0 | [12 empty] | 0 | [12 empty] | 0 | [12 empty] | 0
[19 empty] | 0 | [12 empty] | 0 | [12 empty] | 0 | [12 empty] | 0
[19 empty] | 0 | [12 empty] | 0 | [12 empty] | 0 | [12 empty] | 0
[19 empty] | 0 | [12 empty] | 0 | [12 empty] | 0 | [12 empty] | 0
[19 empty] | 0 | [12 empty] | 0 | [12 empty] | 0 | [12 empty] | 0
[19 empty] | 0 | [12 empty] | 0 | [12 empty] | 0 | [12 empty] | 0
Note on G40: EHS이상민: 공정 중 "공정상_탄산염_사용" 과 "유리_생산량" 공정만 해당합니다. 공정상 탄산염 사용 공정인 경우, 해당 탄산염의 함량 (0~1)을 기재해주세요 유리 생산 공정인 경우 유리 컬릿(폐유리) 재활용 비율(0~1) 기재해주세요

## 기준연도 배출량 출력(세부)
기준연도 월별 온실가스 배출량 (tCO₂eq 환산값)
구분 |  |  | 배출원 정보 |  |  |  | 온실가스 배출량 (tCO₂eq)
|  |  | 배출시설명 | 연료명 | - | 단위 | 1월 | 2월 | 3월 | 4월 | 5월 | 6월 | 7월 | 8월 | 9월 | 10월 | 11월 | 12월 | 합계
Scope 1 (직접 배출) | 고정연소 | [17 empty] | 0
0
0
0
0
0
0
0
0
0
| 이동연소 | [17 empty] | 0
0
0
0
0
0
0
0
0
0
| 폐기물 소각 | 배출원 정보 |  |  |  |  | 온실가스 배출량 (tCO₂eq) 1월: 온실가스 배출량 (tCO₂eq)
|  | 성상 | 소각로명 | 폐기물 분류 | 폐기물 세부 구분 | 단위 | 1월 | 2월 | 3월 | 4월 | 5월 | 6월 | 7월 | 8월 | 9월 | 10월 | 11월 | 12월 | 합계
|  | 고상 | [16 empty] | 0
0
0
0
0
0
|  | 액상 | [16 empty] | 0
0
|  | 기상 | [16 empty] | 0
0
| 공정배출 |  | 품목/시설 정보 |  |  |  | 온실가스 배출량 (tCO₂eq) 1월: 온실가스 배출량 (tCO₂eq)
|  |  | 공정 구분 | 세부 구분 | 계산 인자 | 단위 | 1월 | 2월 | 3월 | 4월 | 5월 | 6월 | 7월 | 8월 | 9월 | 10월 | 11월 | 12월 | 합계
0
0
0
0
0
0
0
0
0
0
Scope 2 (간접 배출) | 전력 사용시설 |  | 배출원 정보 |  |  |  | 온실가스 배출량 (tCO₂eq) 1월: 온실가스 배출량 (tCO₂eq)
|  |  | 배출시설명 | 연료명 | - | 단위 | 1월 | 2월 | 3월 | 4월 | 5월 | 6월 | 7월 | 8월 | 9월 | 10월 | 11월 | 12월 | 합계
0
0
0
0
0
0
0
0
0
0
| 열/스팀 사용시설 | [17 empty] | 0
0
0
0
0
0
0
0
0
0
Note on G40: EHS이상민: 공정 중 "공정상_탄산염_사용" 과 "유리_생산량" 공정만 해당합니다. 공정상 탄산염 사용 공정인 경우, 해당 탄산염의 함량 (0~1)을 기재해주세요 유리 생산 공정인 경우 유리 컬릿(폐유리) 재활용 비율(0~1) 기재해주세요

## Reference
연료별 국가 고유 발열량(에너지법 시행규칙 별표)
연료명 | 연료 단위 | 단위 |  | 총발열량 | 순발열량 | 이산화탄소 배출계수 (kgCO₂/TJ) | 메탄 배출계수(kgCH₄/TJ) | [6 empty] | 아산화질소 배출계수(kgN₂O/TJ)
|  | 에너지법 시행규칙 상 | TJ로 환산시 |  |  |  | 에너지산업 | 제조업 | 건설업 | 상업 | 공공 | 가정 | 기타 | 에너지산업 | 제조업 | 건설업 | 상업 | 공공 | 가정 | 기타
도시가스(LNG) | N㎥ | MJ/N㎥ | TJ/1,000,000N㎥ | 43.1 | 38.9 | 56100 | 1 | 1 | 1 | 5 | 5 | 5 | 5 | 0.1 | 0.1 | 0.1 | 0.1 | 0.1 | 0.1 | 0.1
도시가스(LPG) | N㎥ | MJ/N㎥ | TJ/1,000,000N㎥ | 50.4 | 46.3 | 63100 | 1 | 1 | 1 | 5 | 5 | 5 | 5 | 0.1 | 0.1 | 0.1 | 0.1 | 0.1 | 0.1 | 0.1
경유 | L | MJ/L | TJ/1,000㎥ | 37.8 | 35.2 | 74100 | 3 | 3 | 3 | 10 | 10 | 10 | 10 | 0.6 | 0.6 | 0.6 | 0.6 | 0.6 | 0.6 | 0.6
휘발유 | L | MJ/L | TJ/1,000㎥ | 32.7 | 30.4 | 69300 | 3 | 3 | 3 | 10 | 10 | 10 | 10 | 0.6 | 0.6 | 0.6 | 0.6 | 0.6 | 0.6 | 0.6
등유 | L | MJ/L | TJ/1,000㎥ | 36.7 | 34.2 | 71900 | 3 | 3 | 3 | 10 | 10 | 10 | 10 | 0.6 | 0.6 | 0.6 | 0.6 | 0.6 | 0.6 | 0.6
B-C유 | L | MJ/L | TJ/1,000㎥ | 41.7 | 39.2 | 77400 | 3 | 3 | 3 | 10 | 10 | 10 | 10 | 0.6 | 0.6 | 0.6 | 0.6 | 0.6 | 0.6 | 0.6
B-A유 | L | MJ/L | TJ/1,000㎥ | 39 | 36.4 | 75100 | 3 | 3 | 3 | 10 | 10 | 10 | 10 | 0.6 | 0.6 | 0.6 | 0.6 | 0.6 | 0.6 | 0.6
B-B유 | L | MJ/L | TJ/1,000㎥ | 40.5 | 38 | 76400 | 3 | 3 | 3 | 10 | 10 | 10 | 10 | 0.6 | 0.6 | 0.6 | 0.6 | 0.6 | 0.6 | 0.6
천연가스(LNG) | kg | MJ/kg | TJ/Gg | 54.7 | 49.4 | 56100 | 1 | 1 | 1 | 5 | 5 | 5 | 5 | 0.1 | 0.1 | 0.1 | 0.1 | 0.1 | 0.1 | 0.1
프로판(LPG1호) | kg | MJ/kg | TJ/Gg | 50.4 | 46.3 | 63100 | 1 | 1 | 1 | 5 | 5 | 5 | 5 | 0.1 | 0.1 | 0.1 | 0.1 | 0.1 | 0.1 | 0.1
부탄(LPG3호) | kg | MJ/kg | TJ/Gg | 49.5 | 45.7 | 63100 | 1 | 1 | 1 | 5 | 5 | 5 | 5 | 0.1 | 0.1 | 0.1 | 0.1 | 0.1 | 0.1 | 0.1
국내무연탄 | kg | MJ/kg | TJ/Gg | 19.8 | 19.4 | 98300 | 1 | 10 | 10 | 10 | 10 | 300 | 300 | 1.5 | 1.5 | 1.5 | 1.5 | 1.5 | 1.5 | 1.5
연료용 수입무연탄 | kg | MJ/kg | TJ/Gg | 21.2 | 20.5 | 98300 | 1 | 10 | 10 | 10 | 10 | 300 | 300 | 1.5 | 1.5 | 1.5 | 1.5 | 1.5 | 1.5 | 1.5
원료용 수입무연탄 | kg | MJ/kg | TJ/Gg | 25.2 | 24.7 | 98300 | 1 | 10 | 10 | 10 | 10 | 300 | 300 | 1.5 | 1.5 | 1.5 | 1.5 | 1.5 | 1.5 | 1.5
연료용 유연탄(역청탄) | kg | MJ/kg | TJ/Gg | 24.8 | 23.7 | 94600 | 1 | 10 | 10 | 10 | 10 | 300 | 300 | 1.5 | 1.5 | 1.5 | 1.5 | 1.5 | 1.5 | 1.5
원료용 유연탄(역청탄) | kg | MJ/kg | TJ/Gg | 29.2 | 28 | 94600 | 1 | 10 | 10 | 10 | 10 | 300 | 300 | 1.5 | 1.5 | 1.5 | 1.5 | 1.5 | 1.5 | 1.5
아역청탄 | kg | MJ/kg | TJ/Gg | 21.4 | 19.9 | 96100 | 1 | 10 | 10 | 10 | 10 | 300 | 300 | 1.5 | 1.5 | 1.5 | 1.5 | 1.5 | 1.5 | 1.5
코크스 | kg | MJ/kg | TJ/Gg | 29 | 28.9 | 107000 | 1 | 10 | 10 | 10 | 10 | 300 | 300 | 1.5 | 1.5 | 1.5 | 1.5 | 1.5 | 1.5 | 1.5
나프타 | L | MJ/L | TJ/1,000㎥ | 32.3 | 29.9 | 73300 | 3 | 3 | 3 | 10 | 10 | 10 | 10 | 0.6 | 0.6 | 0.6 | 0.6 | 0.6 | 0.6 | 0.6
용제 | L | MJ/L | TJ/1,000㎥ | 32.8 | 30.3 | 73300 | 3 | 3 | 3 | 10 | 10 | 10 | 10 | 0.6 | 0.6 | 0.6 | 0.6 | 0.6 | 0.6 | 0.6
항공유 | L | MJ/L | TJ/1,000㎥ | 36.5 | 33.9 | 70000 | 3 | 3 | 3 | 10 | 10 | 10 | 10 | 0.6 | 0.6 | 0.6 | 0.6 | 0.6 | 0.6 | 0.6
아스팔트 | kg | MJ/kg | TJ/Gg | 41.4 | 39.2 | 80700 | 3 | 3 | 3 | 10 | 10 | 10 | 10 | 0.6 | 0.6 | 0.6 | 0.6 | 0.6 | 0.6 | 0.6
윤활유 | L | MJ/L | TJ/1,000㎥ | 40 | 37.3 | 73300 | 3 | 3 | 3 | 10 | 10 | 10 | 10 | 0.6 | 0.6 | 0.6 | 0.6 | 0.6 | 0.6 | 0.6
석유코크스 | kg | MJ/kg | TJ/Gg | 35 | 34.2 | 97500 | 3 | 3 | 3 | 10 | 10 | 10 | 10 | 0.6 | 0.6 | 0.6 | 0.6 | 0.6 | 0.6 | 0.6
부생연료유1호 | L | MJ/L | TJ/1,000㎥ | 37.1 | 34.6 | 71900 | 3 | 3 | 3 | 10 | 10 | 10 | 10 | 0.6 | 0.6 | 0.6 | 0.6 | 0.6 | 0.6 | 0.6
부생연료유2호 | L | MJ/L | TJ/1,000㎥ | 39.9 | 37.7 | 77400 | 3 | 3 | 3 | 10 | 10 | 10 | 10 | 0.6 | 0.6 | 0.6 | 0.6 | 0.6 | 0.6 | 0.6
※ 출처: 온실가스 배출권거래제의 배출량 보고 및 인증에 관한 지침 [별표 12] 연료별 국가 고유 발열량 및 배출계수 | [5 empty] | ※ 출처: 온실가스 배출권거래제의 배출량 보고 및 인증에 관한 지침 [별표 10] 2006 IPCC 국가 인벤토리 가이드라인 기본 배출계수
연료별, 온실가스별 기본 배출계수(이동연소 [도로])
연료종류 | 연료 단위 | 단위 |  | 총발열량 | 순발열량 | 기본 배출계수(kgGHG/TJ)
|  | 에너지법 시행규칙 상 | TJ로 환산시 |  |  | CO₂ | CH₄ | N₂O
휘발유 | L | MJ/L | TJ/1,000㎥ | 32.7 | 30.4 | 69300 | 25 | 8
경유 | L | MJ/L | TJ/1,000㎥ | 37.8 | 35.2 | 74100 | 3.9 | 3.9
LPG | L | MJ/N㎥ | TJ/1,000㎥ | 49.5 | 45.7 | 63100 | 62 | 0.2
등유 | L | MJ/L | TJ/1,000㎥ | 36.7 | 34.2 | 71900 | 0 | 0
윤활유 | L | MJ/L | TJ/1000㎥ | 40 | 37.3 | 73300 | 0 | 0
CNG | N㎥ | MJ/N㎥ | TJ/1,000,000N㎥ | 43.1 | 38.9 | 56100 | 92 | 3
LNG | N㎥ | MJ/N㎥ | TJ/1,000,000N㎥ | 43.1 | 38.9 | 56100 | 92 | 3
※ 출처: 온실가스 배출권거래제의 배출량 보고 및 인증에 관한 지침 [별표 6] 배출활동별 온실가스 배출량 등의 세부산정방법 및 기준 / [별표 12] 연료별 국가 고유 발열량 및 배출계수
외부에서 공급받는 에너지
연료 종류 | 단위 | 전기 : CO₂(tCO₂/MWh) 스팀 : CO₂(kgCO₂/TJ) | 전기 : CH₄(kgCH₄/MWh) 스팀 : CH₄(kgCH₄/TJ) | 전기 : N₂O(kgN₂O/MWh) 스팀 : N₂O(kgN₂O/TJ) | 전기 : tCO₂/MWh 스팀 : tCO₂/TJ
전기(소비기준) | kWh | 0.4567 | 0.0036 | 0.0085 | 0.45941
스팀(열전용) | MJ | 56373 | 1.278 | 0.166 | 56.452
스팀(열병합) | MJ | 60760 | 2.053 | 0.549 | 60.974
스팀(일반) | MJ | 59510 | 1.832 | 0.44 | 59.685
[참고] 1cal=4.1868J
※ 출처: 온실가스 배출권거래제의 배출량 보고 및 인증에 관한 지침 [별표 6] 배출활동별 온실가스 배출량 등의 세부산정방법 및 기준
온실가스별 지구온난화 계수
CO₂ | CH₄ | N₂O
1 | 21 | 310
※ 출처: 온실가스 배출권의 할당 및 거래에 관한 법률 시행령 [별표 2] 온실가스별 지구온난화 계수
공정배출원 배출계수
공정배출원 | 세부항목 | 단위 | CO₂ 단위 | CH₄ 단위
구분 | 세부항목 | 단위 | CO₂(kgCO₂/t생산량) |  |  | 석회_생산량
석회_생산량 | 생석회 | 톤 | 750 |  |  | 공정상_탄산염_사용량
석회_생산량 | 고토석회(경소백운석) | 톤 | 770 |  |  | 유리_생산량
구분 | 세부항목 | 단위 | CO₂(kgCO₂/t사용량)_탄산염 순도 100% 기준 |  |  | 카바이드_생산량
공정상_탄산염_사용량 | 석회석(CaCO₃) | 톤 | 439.7 |  |  | 소다회_생산량
공정상_탄산염_사용량 | 마그네사이트(MgCO₃) | 톤 | 522 |  |  | 합금철_생산량
공정상_탄산염_사용량 | 백운석(CaMg·(CO₃)₂) | 톤 | 477.3 |  |  | 아연_생산량
공정상_탄산염_사용량 | 능철광(FeCO₃) | 톤 | 379.9 |  |  | 납_생산량
공정상_탄산염_사용량 | 철백운석(Ca(Fe,Mg,Mn)(CO₃)₂) | 톤 | 442
공정상_탄산염_사용량 | 망간광(MnCO₃) | 톤 | 382.9
공정상_탄산염_사용량 | 소다회(Na2CO₃) | 톤 | 414.9
구분 | 세부항목 | 단위 | kgCO₂/t생산량_폐유리(컬릿) 재활용 비율 필요
유리_생산량 | 판유리 | 톤 | 210
유리_생산량 | 유리용기(납유리) | 톤 | 210
유리_생산량 | 유리용기(착색유리) | 톤 | 210
유리_생산량 | 유리장섬유 | 톤 | 190
유리_생산량 | 유리단섬유 | 톤 | 250
유리_생산량 | 브라운관용유리(Panel) | 톤 | 180
유리_생산량 | 브라운관용유리(Funnel) | 톤 | 130
유리_생산량 | 가정용 유리제품 | 톤 | 100
유리_생산량 | 실험용기, 약병 | 톤 | 30
유리_생산량 | 전등용유리 | 톤 | 200
구분 | 세부항목 | 단위 | kgCO₂/t생산량 | kgCH₄/t생산량
카바이드_생산량 | 칼슘카바이드(CaC₂) | 톤 | 1090 | 0
카바이드_생산량 | 실리콘카바이드(SiC) | 톤 | 2620 | 11.6
구분 | 세부항목 | 단위 | kgCO₂/t생산량
소다회_생산량 | 소다회(Na₂CO₃) | 톤 | 138
구분 | 세부항목 | 단위 | kgCO₂/t생산량
합금철_생산량 | 합급철(Si 함량 45%) | 톤 | 2500
합금철_생산량 | 합금철(Si 함량 65%) | 톤 | 3600
합금철_생산량 | 합금철(Si 함량 75%) | 톤 | 4000
합금철_생산량 | 합금철(Si 함량 90%) | 톤 | 4800
합금철_생산량 | 망간철(C함량 7%) | 톤 | 1300
합금철_생산량 | 망간철(C함량 1%) | 톤 | 1500
합금철_생산량 | 실리코망간 | 톤 | 1400
합금철_생산량 | 실리콘메탈 | 톤 | 5000
구분 | 세부항목 | 단위 | kgCO₂/t생산량
아연_생산량 | 제련 공정 구분 불가 | 톤 | 1720
아연_생산량 | Waelz Kiln 제련 공정 | 톤 | 3660
아연_생산량 | 전기 열 공정 | 톤 | 0
아연_생산량 | 건식야금법 공정 | 톤 | 430
구분 | 세부항목 | 단위 | kgCO₂/t생산량
납_생산량 | 납 | 톤 | 5200
폐기물 소각 배출계수
폐기물 정보 |  |  |  | 배출계수 |  |  | (참고) 고상폐기물 배출 계수
폐기물 성상 | 폐기물 형태 | 폐기물 세분류 | 단위 | CO₂ (tCO₂/t-Waste) | CH₄ (tCH₄/t-Waste) | N₂O (tN₂O/t-Waste) | dm | CF | FCF | 곱
고상 | 생활폐기물 | 종이류 | 톤 | 0.015169 | 6.1e-06 | 5.21e-05 | 0.9 | 0.46 | 0.01 | 0.00414
고상 | 생활폐기물 | 섬유류 | 톤 | 0.29312 | 6.1e-06 | 5.21e-05 | 0.8 | 0.5 | 0.2 | 0.08
고상 | 생활폐기물 | 음식물류 | 톤 | 0 | 6.1e-06 | 5.21e-05 | 0.4 | 0.38 | 0 | 0
고상 | 생활폐기물 | 나무류 | 톤 | 0 | 6.1e-06 | 5.21e-05 | 0.85 | 0.5 | 0 | 0
고상 | 생활폐기물 | 정원 및 공원 폐기물류 | 톤 | 0 | 6.1e-06 | 5.21e-05 | 0.4 | 0.49 | 0 | 0
고상 | 생활폐기물 | 기저귀 | 톤 | 0.10259 | 6.1e-06 | 5.21e-05 | 0.4 | 0.7 | 0.1 | 0.028
고상 | 생활폐기물 | 고무 피혁류 | 톤 | 0.41242 | 6.1e-06 | 5.21e-05 | 0.84 | 0.67 | 0.2 | 0.11256
고상 | 생활폐기물 | 플라스틱류 | 톤 | 2.748 | 6.1e-06 | 5.21e-05 | 1 | 0.75 | 1 | 0.75
고상 | 생활폐기물 | 금속류 | 톤 | 3.664 | 6.1e-06 | 5.21e-05 | 1 | - | - | 1
고상 | 생활폐기물 | 유리류 | 톤 | 3.664 | 6.1e-06 | 5.21e-05 | 1 | - | - | 1
고상 | 생활폐기물 | 기타 생활폐기물 | 톤 | 0.098928 | 6.1e-06 | 5.21e-05 | 0.9 | 0.03 | 1 | 0.027
고상 | 사업장폐기물 | 음식물류(음식, 음료 및 담배) | 톤 | 0 | 1.39e-05 | 0.0001297 | 0.4 | 0.15 | 0 | 0
고상 | 사업장폐기물 | 폐섬유류 | 톤 | 0.1876 | 1.39e-05 | 0.0001297 | 0.8 | 0.4 | 0.16 | 0.0512
고상 | 사업장폐기물 | 폐목재류 | 톤 | 0 | 1.39e-05 | 0.0001297 | 0.85 | 0.43 | 0 | 0
고상 | 사업장폐기물 | 폐지류 | 톤 | 0.01352 | 1.39e-05 | 0.0001297 | 0.9 | 0.41 | 0.01 | 0.00369
고상 | 사업장폐기물 | 석유제품, 용매, 플라스틱류 | 톤 | 2.345 | 1.39e-05 | 0.0001297 | 1 | 0.8 | 0.8 | 0.64
고상 | 사업장폐기물 | 폐합성고무 | 톤 | 0.293 | 1.39e-05 | 0.0001297 | 0.84 | 0.56 | 0.17 | 0.079968
고상 | 사업장폐기물 | 건설 및 파쇄 잔재물 | 톤 | 0.17587 | 1.39e-05 | 0.0001297 | 1 | 0.24 | 0.2 | 0.048
고상 | 사업장폐기물 | 기타 사업장 폐기물 | 톤 | 0.0039571 | 1.39e-05 | 0.0001297 | 0.9 | 0.04 | 0.03 | 0.00108
고상 | 사업장폐기물 | 폐수 슬러지(오니) | 톤 | 0 | 1.39e-05 | 0.0001297 | 0.35 | 0.45 | 0 | 0
고상 | 사업장폐기물 | 의료폐기물 | 톤 | 0.23816 | 1.39e-05 | 0.0001297 | 0.65 | 0.4 | 0.25 | 0.065
고상 | 하수슬러지 | 하수 슬러지(오니) | 톤 | 0 | 7.63e-05 | 0.000595 | 0.1 | 0.45 | 0 | 0
액상 | 생활폐기물 | - | 톤 | 2.9312 | 6.1e-06 | 5.21e-05 | - | 0.8 | - | 0.8
액상 | 사업장폐기물 | - | 톤 | 2.9312 | 1.39e-05 | 0.0001297 | - | 0.8 | - | 0.8
기상 | 기상폐기물 | 폐가스 | 톤 | 2.8512 | 0.0001935 | 3.87e-06
기상 | 기상폐기물 | 바이오가스(메탄) | 톤 | 2.7518 | 0.000252 | 5.04e-06
표준산업분류 중분류
구분 | 코드 | 배출계수 적용 기준
농업 | 01 | 가정∙기타
임업 | 02 | 가정∙기타
어업 | 03 | 가정∙기타
석탄, 원유 및 천연가스 광업 | 05 | 제조업∙건설업
금속 광업 | 06 | 제조업∙건설업
비금속광물 광업; 연료용 제외 | 07 | 제조업∙건설업
광업 지원 서비스업 | 08 | 제조업∙건설업
식료품 제조업 | 10 | 제조업∙건설업
음료 제조업 | 11 | 제조업∙건설업
담배 제조업 | 12 | 제조업∙건설업
섬유제품 제조업; 의복 제외 | 13 | 제조업∙건설업
의복, 의복 액세서리 및 모피제품 제조업 | 14 | 제조업∙건설업
가죽, 가방 및 신발 제조업 | 15 | 제조업∙건설업
목재 및 나무제품 제조업; 가구 제외 | 16 | 제조업∙건설업
펄프, 종이 및 종이제품 제조업 | 17 | 제조업∙건설업
인쇄 및 기록매체 복제업 | 18 | 제조업∙건설업
코크스, 연탄 및 석유정제품 제조업 | 19 | 제조업∙건설업
화학 물질 및 화학제품 제조업; 의약품 제외 | 20 | 제조업∙건설업
의료용 물질 및 의약품 제조업 | 21 | 제조업∙건설업
고무 및 플라스틱제품 제조업 | 22 | 제조업∙건설업
비금속 광물제품 제조업 | 23 | 제조업∙건설업
1차 금속 제조업 | 24 | 제조업∙건설업
금속 가공제품 제조업; 기계 및 가구 제외 | 25 | 제조업∙건설업
전자 부품, 컴퓨터, 영상, 음향 및 통신장비 제조업 | 26 | 제조업∙건설업
의료, 정밀, 광학 기기 및 시계 제조업 | 27 | 제조업∙건설업
전기장비 제조업 | 28 | 제조업∙건설업
기타 기계 및 장비 제조업 | 29 | 제조업∙건설업
자동차 및 트레일러 제조업 | 30 | 제조업∙건설업
기타 운송장비 제조업 | 31 | 제조업∙건설업
가구 제조업 | 32 | 제조업∙건설업
기타 제품 제조업 | 33 | 제조업∙건설업
산업용 기계 및 장비 수리업 | 34
전기, 가스, 증기 및 공기 조절 공급업 | 35 | 에너지 산업
수도업 | 36 | 상업∙공공
하수, 폐수 및 분뇨 처리업 | 37 | 상업∙공공
폐기물 수집, 운반, 처리 및 원료 재생업 | 38 | 상업∙공공 (소분류코드 383은 제조업∙건설업)
환경 정화 및 복원업 | 39 | 상업∙공공
종합 건설업 | 41 | 제조업∙건설업
전문직별 공사업 | 42 | 제조업∙건설업
자동차 및 부품 판매업 | 45 | 상업∙공공
도매 및 상품 중개업 | 46 | 상업∙공공
소매업; 자동차 제외 | 47 | 상업∙공공
육상 운송 및 파이프라인 운송업 | 49 | 상업∙공공
수상 운송업 | 50 | 상업∙공공
항공 운송업 | 51 | 상업∙공공
창고 및 운송관련 서비스업 | 52 | 상업∙공공
숙박업 | 55 | 상업∙공공
음식점 및 주점업 | 56 | 상업∙공공
출판업 | 58 | 제조업∙건설업 (세분류코드 5821은상업∙공공)
영상․오디오 기록물 제작 및 배급업 | 59 | 제조업∙건설업 (세분류코드 5912은 상업∙공공)
방송업 | 60 | 상업∙공공
우편 및 통신업 | 61 | 상업∙공공
컴퓨터 프로그래밍, 시스템 통합 및 관리업 | 62 | 상업∙공공
정보서비스업 | 63 | 상업∙공공
금융업 | 64 | 상업∙공공
보험 및 연금업 | 65 | 상업∙공공
금융 및 보험관련 서비스업 | 66 | 상업∙공공
부동산업 | 68 | 상업∙공공
연구개발업 | 70 | 상업∙공공
전문 서비스업 | 71 | 상업∙공공
건축 기술, 엔지니어링 및 기타 과학기술 서비스업 | 72 | 상업∙공공
기타 전문, 과학 및 기술 서비스업 | 73 | 상업∙공공
사업시설 관리 및 조경 서비스업 | 74 | 상업∙공공
사업 지원 서비스업 | 75 | 상업∙공공
임대업; 부동산 제외 | 76
공공 행정, 국방 및 사회보장 행정 | 84 | 상업∙공공
교육 서비스업 | 85 | 상업∙공공
보건업 | 86 | 상업∙공공
사회복지 서비스업 | 87 | 상업∙공공
창작, 예술 및 여가관련 서비스업 | 90 | 상업∙공공
스포츠 및 오락관련 서비스업 | 91 | 상업∙공공
협회 및 단체 | 94 | 상업∙공공
개인 및 소비용품 수리업 | 95 | 상업∙공공
기타 개인 서비스업 | 96 | 상업∙공공
가구 내 고용활동 | 97 | 상업∙공공
달리 분류되지 않은 자가 소비를 위한 가구의 재화 및 서비스 생산활동 | 98 | 가정∙기타
국제 및 외국기관 | 99 | 상업∙공공